## Sheet1
LibRef | Designator | Quantity | Manufacturer_Part_Number
IC ACC MEMS 3-AXIS 11uA SMD | AC1 | 1 | LIS3DHTR
INDICATOR BUZZER PIEZO PS1240P02CT3 | BZ1 | 1 | PS1240P02CT3
CAP CER 10uF 0805 SMD | C1, C2, C5, C10, C13 | 5 | CL21A106KOQNNNE
CAP CER 2u2F 0805 SMD | C3, C4, C9 | 3 | LMK212BJ225MG-T
CAP CER 100nF 0805 SMD | C6, C7, C8, C11.1, C11.2, C11.3, C11.4, C11.5, C12.1, C12.2, C12.3, C12.4, C12.5, C14 | 14 | 08055C104KAZ2A
CONN AM-K-PCB XE-1139-001 | CONN1, CONN2, CONN3, CONN4, CONN5 | 5 | XE-1139-001
DIODE SCHOTTKY 1A 23V 620mV SMD | D1 | 1 | BAT20JFILM
IC BATT CHG MGNT Li-Po 4V2 REG SMD | IC1 | 1 | MCP73831T-2ACI/OT
IC LDO 1A 5V5 ADJ SMD SON-8 | IC2 | 1 | TPS78501QWDRBRQ1
I/O JST-PH 2-PIN SMT | J1 | 1 | 1769
CONN USB-C 2.0 16 CONTACT 5A 42V SMD | J2 | 1 | UJ20-C-H-G-MSMT-2-P16-TR
SD CARD SOCKET SMD MEM2075-00-140-01-A | J3 | 1 | MEM2075-00-140-01-A
LED YELLOW 0805 SMD | LED1, LED2 | 2 | LY M676-Q2S1-26-Z
LED RGB THP SRAIGHT-LEG | LED3 | 1 | 521-8559F
MOSFET P-CH ENH FET -20V 52mOh -5A SMD | Q1 | 1 | DMG2305UX-7
BJT NPN 3904 SMD SOT-23 | Q2 | 1 | MMBT3904
RES 2.2K 0805 SMD | R1, R23, R24 | 3 | ERJ-PB6B2201V
RES 4.7K 0805 SMD | R2, R19 | 2 | CRCW08054K70FKEA
RES 100K 0805 SMD | R3, R7, R9, R11, R21, R22, R25 | 7 | CRCW0805100KJNECC
RES 200K 0805 SMD | R4, R16, R18 | 3 | SG73P2ATTD2003F
RES 357K 0805 SMD | R5 | 1 | ERJ-6ENF3573V
RES 220K 0805 SMD | R6 | 1 | CR0805-FX-2203ELF
RES 76.8K 0805 SMD | R8 | 1 | RC0805FR-0776K8L
RES 23.2K 0805 SMD | R10 | 1 | RC0805FR-0723K2L
RES 10K 0805 SMD | R12, R26, R27, R28, R29, R30 | 6 | CR0805-FX-1002ELF
RES 1K 0805 SMD | R13, R14, R15, R17, R20 | 5 | RC0805JR-071KL
RES 5.1K 0805 SMD | R31, R32 | 2 | RC0805JR-075K1L
RES 100 0805 SMD | R33.1, R33.2, R33.3, R33.4, R33.5, R34.1, R34.2, R34.3, R34.4, R34.5 | 10 | 1623096-1
SWITCH SPDT 3A 120V | S1 | 1 | 500ASSP1M6QE
BUTT PUSH N/O SPST THP 50mA | S2, S3 | 2 | TS02-66-43-BK-100-LCR-D
ESP32-C6-MINI-1 | U1 | 1 | ESP32-C6-MINI-1-H8
IC TYPE_K AMP I2Q MCP9600-I/MX SMD | U2.1, U2.2, U2.3, U2.4, U2.5 | 5 | MCP9600-E/MX
91